## Blad1
Type | Value | Position | Cnt
PCB | PCB | - | 1
Capacitor Ceramic | 100nF | C1,C2,C3,C4,DC1,DC2,DC4 | 7
Capacitor Electrolytic | 10uF >25V | DC3,DC5 | 2
DC Jack | 5.5/2.1 PCB | Power1 | 1
IC DAC | MCP4802 | U1 | 1
IC Linear Reg 3.3V | LE33ZC | U6 | 1
IC Op-Amp | LM358 | U3 | 1
MCU | Arduini Nano | DIP | 1
Resistor 1% 1W | 100R | R32,R37 | 2
Resistor 1% 1/4W | 10K | R16,R21,R22,R24,R34,R35 | 6
Resistor 1% 1/4W | 1K | R30,R33 | 2
Resistor 1% 1/4W | 27K | R26 | 1
Resistor 1% 1/4W | 2K2 | R9,R10,R13,R14,R15 | 5
Resistor 1% 1/4W | 2K8 | R40 | 1
Resistor 1% 1/4W | 33K | R6,R7,R8,R11,R12,R27,R29,R38 | 8
Resistor 1% 1/4W | 3K3 | R1,R2,R3,R4,R5 | 5
Resistor 1% 1/4W | 47K | R17,R18,R19,R20,R25 | 5
Resistor 1% 1/4W | 4K7 | R31 | 1
Resistor 1% 1/4W | 68K | R28,R36 | 2
SMPS Step Up 12V | AL097 | H2 | 1
Socket IC | 8 Pin | U1,U3 | 2
Socket SIP | 15 Pin | DIP(2pcs),H1 | 3
Socket Zif | 14 Pin | U2 | 1
TFT Display 2.8 | IL9341 | H1 | 1
Transistor | BC639 | Q1,Q2,Q3 | 3